## Main
Transducer Properties |  |  | TIA Properties
Ctot | 2.4e-12 | F | Cfbk | 1e-12 | F
diff Cap sens | 2.35e-15 | F/(m/s^2) | Rfbk | 100000000 | Ohms
pos sens | 4.1e-09 | m/(m/s^2) | Zfbk | 13730256.1698 | Ohms
precision | 0.008 | m/s^2 | Expected Gain | 142.7536 | dB
eta | 5.7317e-07 | F/m
X(min) | 3.28e-11 | m
Vbias | 5
Vbf | 10000 | Hz
Inoise | 1.1812e-11 | A | Vo(sens_noise) | 0.00016219 | V
Imin | 1.4765e-09 | A | Vo(min)@1 | 0.020273 | V
Imax | 4.0605e-07 | A | Vo(max)@55 | 5.5752 | V
w0 | 13823.0077 |  | Expected Precision @ LTC6268
Q | 10 |  | Vn_op | 4.9e-09 | V/'Hz
|  |  | Cpar | 2.5e-11 | F
Rmot | 1382.3008 |  | In_op(Vn) | 7.6969e-15 | A/'Hz
Cmot | 5.2335e-09 |  | In_op | 5.3e-15 | A/'Hz
Lmot | 1 |  | In_r | 3.7157e-15 | A/'Hz
|  |  | In_total | 1.6713e-14 | A/'Hz
wz | 0 |  | Von_total | 2.2947e-07 | V/'Hz
wp1 | -4817.1
wp2 | -9.9403e-13 |  | Min. Expected SNR | 98.9241 | dB
|  |  | Max. Expected SNR | 147.7107 | dB
|  |  | ENOB | 17 | Bits
|  |  | Differential Capacitance Noise Density | 1.2e-18 | F/'Hz
|  |  | Sensor Current Noise Density Contribution | 7.5398e-13 | A/'Hz
|  |  | Total Voltage Noise | 1.0582e-05 | V/'Hz
|  |  | NF | 1.1494 | dB
|  |  | TIA Diff. Cap. Noise Density | 1.3299e-19 | F/'Hz
|  |  | TIA Diff. Cap. Noise | 2.1853e-18 | F
|  |  | Total Input Acceleration Precision | 0.00092993 | m/s^2